## Sheet1
江苏科维控股集团有限公司办公家具采购及安装项目样品表
序号 | 资产名称 | 产品图片 | 产品尺寸 （W*D*H) | 材质参数 | 样品数量 | 计量单位
21 | 客椅 |  | 黑色网椅 | 韩国进口优质网布面料，软体部分采用环保优质高密度定型海绵，密度达到50～60kg/m3，回弹率≥45%，压缩永久变形≤5％，达到国家座椅阻燃标准，标准1.5mm方型钢管架。 | 1 | 张
29 | 小办公桌 |  | 台面：1200*600 副柜：1500*400*1200 | 1、面材：采用夏特装饰原纸，100%三聚氰胺浸胶。其表面硬度是一般油漆的3倍，耐刮、耐磨、耐腐蚀、耐高温、不怕烟头烫；采用纯三聚氰胺浸胶，使表面透明度更好，耐污性更强。 2、基材：采用优质环保刨花板，甲醛释放量≤0.5mg/L，符合GB18580-2017要求； 3、封边带：采用上海瑞礼牌优质PVC封边带。封边带使用无铅、汞、镉三大重金属的高成份PVC粉做为原料来生产封边条，弹性好，耐撞击，达到国标环保要求；使用优质助剂及色粉，达到长期使用不变黄；纹理清晰，抗紫外线达4-5级（SGS检测），厚度≥1.2mm。 4、五金配件：采用优质配件，具有安装快速，结构简单，连接牢固，开启快捷之特点，确保正常使用5年无质量故障。 | 1 | 张